## 钳工、车工、电工
项目 | 序号 | 设备/软件名称 | 品牌 | 规格型号/版本 | 单位 | 数量 | 单价 | 金额(元) | 备注
钳工设备设施 | 1 | 粗平锉 |  | 300mm | 把 | 50
| 2 | 中平锉 |  | 200mm | 把 | 50
| 3 | 细平锉 |  | 150mm | 把 | 50
| 4 | 粗半圆锉 |  | 300mm | 把 | 50
| 5 | 中半圆锉 |  | 200mm | 把 | 50
| 6 | 细半圆锉 |  | 150mm | 把 | 50
| 7 | 圆锉（粗齿） |  | 300mm | 把 | 50
| 8 | 圆锉（中齿） |  | 200mm | 把 | 50
| 9 | 圆锉（细齿） |  | 150mm | 把 | 50
| 10 | 三角锉（粗齿） |  | 300mm | 把 | 50
| 11 | 三角锉（中齿） |  | 200mm | 把 | 50
| 12 | 三角锉（细齿） |  | 150mm | 把 | 50
| 13 | 划线高度尺 |  | 500mm | 把 | 2
| 14 | 宽座平口角尺 |  | 200*130mm | 把 | 30
| 15 | 錾子 |  | 230mm扁錾 | 支 | 50
| 16 | 尖錾 |  | 150mm长，刃口10mm | 支 | 50
| 17 | 什锦锉 |  | 4*160 ,10支混装 | 支 | 50
| 18 | 铰刀 |  | M6、8、10、12、14、16各型号共6件为一套 | 支 | 50
| 19 | 丝锥 |  | M4、5、6、8、10、12、14、16各型号共8件为一套 | 套 | 50
| 20 | 板牙 |  | M4、5、6、8、10、12、14、16各型号共8件为一套 | 套 | 50
| 21 | 丝锥较杠 |  | M3-M10 230，M8-M18 380各型号合为一套 | 支 | 50
| 22 | 板牙扳手 |  | M3-M6，M7-M9，M10-M11，M12-M16各型号合为一套 | 支 | 50
| 23 | 榔头 |  | 2P圆头锤 | 把 | 50
| 24 | 锯弓 |  | 12寸可调式钢架锯 | 把 | 50
合计
项目 | 序号 | 设备/软件名称 | 品牌 | 规格型号/版本 | 单位 | 数量 | 单价 | 金额(元) | 备注
车工设备设施 | 1 | 机夹式切槽刀刀杆 |  | QA2020R04 | 把 | 10
| 2 | 机夹式切槽刀刀片 |  | 刀粒Q04 | 片 | 10
| 3 | 机夹式外螺纹车刀刀杆 |  | SER/L2020K16 | 把 | 10
| 4 | 机夹式外螺纹车刀刀片 |  | 刀粒16ER/L | 片 | 10
| 5 | 机夹式内螺纹车刀 |  | SNR/L0010K11-A16 | 把 | 10
| 6 | 机夹式内螺纹车刀刀片 |  | 刀粒11NR/L | 片 | 10
| 7 | 机夹式93度偏头外圆车刀刀杆 |  | MVJNR/L2020-K16 | 把 | 10
| 8 | 机夹式93度偏头外圆车刀刀片 |  | 刀粒VN1604 | 片 | 10
| 9 | 机夹式117.5度偏头内孔仿形车刀刀杆 |  | S16N-SVQBR/L11 | 把 | 10
| 10 | 机夹式117.5度偏头内孔仿形车刀 |  | 刀粒VB1103 | 片 | 10
| 11 | 百分表(含表座） | 成量 | 量程0-10mm | 套 | 5
| 12 | 杠杆百分表(含表座） | 成量 | 0-1mm | 套 | 5
| 13 | 万能角度尺0-320 | 成量 | 2´ | 把 | 5
| 14 | 内径百分表（18-35） | 成量 | 18-35 | 套 | 5
| 15 | 内径千分尺(20-25) | 成量 | 20-25 | 把 | 5
| 16 | 公法线千分尺（25-50） | 成量 | 25-50 | 把 | 5
| 17 | 螺纹环规 | 成量 | M16、M20、M24、M30各型号共4件为一套 | 套 | 5
| 18 | 螺纹塞规 | 成量 | M16、M20、M24、M30各型号共4件为一套 | 套 | 5
| 19 | 深度游标卡尺0-150mm | 成量 | 0.02mm | 把 | 10
| 20 | 塞尺 | 成量 | 300*17片0.02-1.0mm | 支 | 5
| 21 | 螺纹牙规 |  | 公制0.25-6 | 支 | 5
| 22 | 学生比赛用工具箱 |  | 20寸不锈钢拉杆式等样式 | 个 | 2
合计
项目 | 序号 | 设备/软件名称 | 品牌 | 规格型号/版本 | 单位 | 数量 | 单价 | 金额(元) | 备注
电工设备设施 | 1 | 中间继电器 | 正泰 | JZ7-44 380V,线圈额定电压380V,触点额定电流为大于等于10A | 个 | 60
| 2 | 时间继电器 |  | JS7-2A 380V，线圈额定电压380V，触点额定电流2A,时间调节范围，时间调节范围0.4s-60s | 个 | 60
| 3 | 速度继电器 | 上海机床电器厂 | JY1 500V 2A，触头额定电流2A；额定电压500V | 个 | 4
| 4 | 温度继电器 |  | JUC-17F常闭型，35℃—80℃各型10个为一套 | 套 | 6
| 5 | 温度继电器 |  | KSD-01F常开型，20℃—65℃各型10个为一套 | 套 | 6
| 6 | 热继电器 | 正泰 | JR36-20，额定工作电流20A；断相保护； 手动与自动复位 | 个 | 60
| 7 | 压力继电器 |  | JCD-02S，额定使用压力4-26kg/cm2；最大压力70kg/cm2 | 个 | 6
| 8 | 计数器 |  | DHC1J-A1R，6位数双排数显液晶LCD智能可逆计数器，工作电压AC/DC100~240；电源输出DC12V,30mA; | 个 | 6
| 9 | 接触器 | 正泰 | CJX2-18，额定电压380V | 个 | 60
| 10 | 断路器 | 正泰 | DZ47-603P，脱扣器额定电流20A | 个 | 60
| 11 | 调光灯电路套件 |  | 双向可控硅，额定电压220V，功率范围0-60W，包含PC板及电路配件 | 套 | 60
| 12 | 三端稳压电路套件 |  | 稳压集成块90系列，输出电压范围0-12V，包含PC板及电路配件 | 套 | 60
| 13 | 笼型异步电动机 |  | Y2-132M2-6，全铜电机，380V，三相，额定功率3.7KW，单轴 | 个 | 2
| 14 | 总配电箱 |  | 外形尺寸：500*600*200；内部安装正泰（CHNT）NM1-250S/3300-250A空气开关过载短路保护器1只、正泰（CHNT）NM1-125S/3300-125A空气开关过载短路保护器3只；内部按标准布局、接线 | 个 | 6
| 15 | 分配电箱 |  | 外形尺寸：500*600*200；内部安装正泰（CHNT）NM1-125S/3300-125A空气开关过载短路保护器1只、63A1P+N分开漏电保护空气开2只,63A3P空气开关2只，63A2P空气开关2只；内部按标准布局、接线 | 个 | 6
| 16 | 开关箱 |  | 外形尺寸：500*600*200；内部安装63A3P空气开关1只，32A2P+N漏电保护空气开关2只，32A2P空气开关2只，32A1P空气开关2只；内部按标准布局、接线 | 个 | 6
| 17 | 隔离变压器 |  | 德力西，BK-200VA（铜）；输入：220V/380V；输出：6V/12V24V/36V/110V/220V | 个 | 6
| 18 | 软启动器 |  | PSS18/30-300/515 | 个 | 6
| 19 | 充电桩 |  | 380V三相输入，兼容市面主流品牌型号新能源汽车；立柱版,含立柱;单枪,枪线≥5m;通讯方式为以太网；刷卡充电；输入电压220V/50Hz，额定输出功率≥7KW，额定输出电流≥32A | 套 | 6
| 20 | 光电开关 |  | CTD-1500N，220v供电 | 个 | 6
| 21 | 霍尔开关 |  | HAL202，工作电压VDD4-20V，工作电流IDD3.5mA，工作点Bop180GS,释。1p放点Brp60GS，工作温度-40-80℃ | 个 | 6
| 22 | 电感式开关 |  | 交流220v，NPN常闭，检测距离5mm | 个 | 6
| 23 | 电容式开关 |  | 交流220v，NPN常开，检测距离8MM（毫米）可调 | 个 | 6
| 24 | 3菱FX1N编程线 |  | UBS转3菱FX1N编程线 | 根 | 12
| 25 | C6140车床控制线路实训台 |  | 网络型手自一体式机床控制线路故障检修实训台及配套控制台 | 套 | 4
| 26 | C6140车床控制线路实训控制台 |  | 电脑：主流品牌，CPUi5十一代，8GB内存，512GB SSD硬盘，24英寸显示屏；工作台钢木结构 | 套 | 1
| 27 | 鼓风恒温干燥箱 |  | 功率电压6KV/220V；智能仪表控制，智能PID控温面板，温控范围常温+50℃-500℃，控温精度≤1℃，超温报警，温度校准，定时范围0-9999分；304不锈钢内胆，内胆尺寸800mm*800mm*1000mm；硅酸铝保温层；三面加热，循环鼓风；一级冷轧钢面板，厚度≥，表面防腐蚀处理，静电喷涂。 | 台 | 1
合计