## 会议室网络搭建
场地 | 类型 | 参数 | 设备 | 数量 | 单位 | 覆盖范围 | 点位 | 交换机端口预计
第三会议室，阶梯教室 | 交换机-千兆 | 外形尺寸（W×D×H）mm:440mm x 210mm x 44mm 固定端口:48个10/100/1000Base-T电口(包含两个uplink口，可作为上行口) 光口:2个10G Base-X SFP+ 光口 模式切换:标准交换， MAC地址表:16K， 端口交换容量:136Gbps 转发能力:101.4Mpps， 包缓存:12M， 交换模式:存储转发模式 电源:100~240V AC， 风扇:风扇散热 安装方式:带挂耳，可上机架安装 | 新华三（H3C）48口千兆电+2万兆光纤口非网管企业级网络交换机机架式 S1250FX | 1 | 台 | 第三会议室，阶梯教室，2楼4个教室+2个休息室，3楼6个教室， | 光纤从机房连接到交换机，交换机安装在第三会议室，通过6类网线链接覆盖到其他点位 | 第三会议室4个，ac1个，阶梯2个，多媒体16个，交换机至少23口。
| AP-无线AP | 产品型号:TL-AP1907GC-PoE/DC 安装方式:吸顶/壁挂安装 尺寸:Φ243×64mm 无线:2.4GHz频段：600Mbps，5GHz频段(11AC)：1300Mbps 端口:1个10/100/1000M RJ45端口，1个DC口，1个FAT/FIT模式拨动开关 供电方式:802.3af/at标准PoE供电，或12V/1.5A DC供电 最大整机功耗:12.29W 管理:FIT AP模式：由TP-LINK 无线控制器(AC)统一管理 管理:FAT AP模式：独立web页面管理 SSID广播：支持 SSID数量：8（2.4GHz）+8（5GHz），支持中文SSID 无线加密：WPA、WPA2、WPA-PSK、WPA2-PSK 用户隔离：无线网络间隔离、AP内部隔离 无线MAC地址过滤：支持白名单(100) VLAN设置：支持SSID和Tag VLAN绑定 发射功率设置：支持1dBm线性调节 无线客户端数量限制：支持 QoS：WMM WDS：支持 踢除弱信号设备、禁止弱信号设备接入：支持 最大可关联客户端数量：64（2.4GHz）+64（5GHz） | TP-LINK 1900M双频千兆无线吸顶AP 企业级酒店别墅wifi接入 TL-AP1907GC-PoE/DC，每台带机60个左右 | 8 | 台 | 第三会议室，阶梯教室 | 连接在ac管理机上，第三会议室4台，阶梯教室4台
| AC-POE供电AP管理机 | 端口:1个10/100/1000M RJ45 WAN口 端口:3个10/100/1000M RJ45 WAN/LAN可配置口 端口:5个10/100/1000M RJ45 LAN口，1个Console端口 处理器:双核MIPS 64位网络专用处理器，单核主频1GHz 内存:DDRIII 256MB FLASH:32MB 散热方式:风扇 典型带机量:300台左右 PoE性能:符合IEEE 802.3af、IEEE 802.3at标准 PoE性能:单口最大输出30W 网络协议:TCP/IP、DHCP、ICMP、NAT、PPPoE、SNTP、HTTP、DNS、H.323、SIP、DDNS 基本设置:接口设置，DHCP服务器，MAC地址设置，VLAN（多局域网）， AP管理:AP设置，最多管理100台TP-LINK AP AP管理:无线网络设置 AP管理:无线客户端状态 传输控制:一对一NAT、NAPT、虚拟服务器、ALG、NAT-DMZ 传输控制:IP带宽控制、连接数控制、流量/连接数监控 传输控制:大并发连接数：100000条 传输控制:智能均衡、ISP选路、特殊应用程序选路、在线检测、线路备份 传输控制:策略路由、静态路由 安全管理:支持ARP扫描、ARP列表、GARP 安全管理:支持 IP/MAC 绑定 安全管理:防DoS类、扫描类、可疑包类等多种常见攻击行为 安全管理:支持设置MAC地址过滤黑白名单 安全管理:访问控制列表 行为管控:社交软件/ 视频软件/等各种常见应用限制 行为管控:QQ黑白名单 行为管控:网址分组过滤、URL过滤 行为管控:网页安全（禁止网页提交，过滤网页中的各种文件类型） 行为管控:行为审计 行为管控:应用特征库更新 VPN:IPSec VPN（50条隧道） VPN:PPTP/L2TP VPN（32条隧道） 接入认证:Web认证，支持本地认证、Radius认证、一键上网，满足多种认证需求 接入认证:短信认证，满足实名认证要求，并可基于手机号进行二次营销 接入认证:免认证策略 系统服务:PPPoE服务器，带机量128 系统服务:动态DNS（花生壳、科迈、3322) 系统服务:UPnP服务 | TP-LINK TL-ER6229GPE-AC POE供电AP管理一体化企业级VPN路由器 千兆多WAN口，带机量300个 | 1 | 台 | 第三会议室，阶梯教室 | 连接在千兆交换机上
| 光纤-光缆 | 品牌：中科光电 产品名称：GYTS层绞式室外铠装光缆 产品型号：ZK-GYTS-4B1.3 光缆芯数：4芯 光缆外径：0.95cm 铺设方式：架空/管道直埋 衰减：(@1310nm)≤0.35dB,(@1550nm)≤0.22dB 弯曲半径：静态10D(mm)/动态20D(mm) 允许拉伸力：长期600N/短期1500N 允许压扁力：长期300N/短期1000(N/100mm) 外皮材质：聚乙烯（PE)保护管 加强钢丝：加粗磷化钢丝 使用温度：-40℃~+70℃ 光缆重量：76kg/km | 中科光电ZK-GYTS-4B1.3 铠装4芯单模室外光缆 GYTS层绞式室外架空/管道网线光纤线 | 150 | 米 | 机房--光纤连接--第三会议室交换机
| 光纤-千兆模块 | 中心波长：1310nm 传输最大距离：10km 接口：LC接口 传输速率：千兆光纤模块 | 新华三（H3C）SFP-GE-LX-SM1310-S SFP千兆光纤模块(1310nm,10km,LX,LC) | 2 | 个 | 机房--光纤连接--第三会议室交换机
| 网线-6类网线 | 名称：六类数字通信电缆（非屏蔽） 产品型号：UTP Cat.6(HSYV-6 4X2X0.57) 纤芯直径：0.57mm无氧铜 纤芯数量：4对双绞线（8根） 单根导体直流电阻：7.4Ω/100m(行业标准要求：≤9.5Ω/100m) 传输速率：1000MHz 长度：305m/箱 重量：14.5KG/箱 产品标准：YD/T 1019 ANSI/TIA 568 ISO/ICE 11801 | 大唐电信六类无氧铜非屏蔽双绞线6类305米箱 六类网线 | 2 | 箱 | 交换机--网线连接--每个点位
| 网线--水晶头 | 品名：六类千兆水晶头 材质：环保pc 接触铜片：三叉芯片 镀金厚度：工程级3u" 网络标准：千兆网络 接口类型：RJ45标准接口 | 六类网线水晶头 6类RJ45千兆网络接头 工程级电脑网线连接器 Cat6镀金水晶头 100个 WL-6100 | 2 | 包 | 交换机--网线连接--每个点位
| 布线 | 按规范布线，双绞线需穿管敷设。 | 中心机房至三会议室；会议室和阶梯教室 | 1
| 其他 |  | 网络标签、扎带，PVC管、设备调试等 | 1
第一会议室 | 交换机-千兆 | 外形尺寸（W×D×H）mm:440mm x 210mm x 44mm 固定端口:48个10/100/1000Base-T电口(包含两个uplink口，可作为上行口) 光口:2个10G Base-X SFP+ 光口 模式切换:标准交换， MAC地址表:16K， 端口交换容量:136Gbps 转发能力:101.4Mpps， 包缓存:12M， 交换模式:存储转发模式 电源:100~240V AC， 风扇:风扇散热 安装方式:带挂耳，可上机架安装 | 新华三（H3C）48口千兆电+2万兆光纤口非网管企业级网络交换机机架式 S1250FX | 1 | 台 | 办公楼机房的交换机。 | 光纤从机房连接到办公楼交换机，交换机安装在4楼厕所旁边的房间，通过网线链接覆盖到其他点位 | 用于更换原旧交换机。
| 光纤-千兆模块 | 中心波长：1310nm 传输最大距离：10km 接口：LC接口 传输速率：千兆光纤模块 | 新华三（H3C）SFP-GE-LX-SM1310-S SFP千兆光纤模块(1310nm,10km,LX,LC) | 2 | 个 | 机房--光纤连接--办公楼交换机
| 无线路由器 | 协议标准：IEEE802.11a/b/g/n/ac/ax，IEEE802.3/u/ab 标准：WiFi 6 带机量：250台 无线速率2.4GHz频段：574Mbps 无线速率5GHz频段：2402Mbps 接口：4个10M/100M/1000M自适应WAN/LAN口 应用功能：无线桥接，访客网络，信号调节，IP与MAC地址绑定，AP隔离 | TP-LINK 5G双频千兆企业路由器 3000M无线家用商用高速路由 wifi穿墙 TL-XDR3068 | 1 | 台 | 第一会议室
| 网线-6类网线 | 名称：六类数字通信电缆（非屏蔽） 产品型号：UTP Cat.6(HSYV-6 4X2X0.57) 纤芯直径：0.57mm无氧铜 纤芯数量：4对双绞线（8根） 单根导体直流电阻：7.4Ω/100m(行业标准要求：≤9.5Ω/100m) 传输速率：1000MHz 长度：305m/箱 重量：14.5KG/箱 产品标准：YD/T 1019 ANSI/TIA 568 ISO/ICE 11801 | 大唐电信六类无氧铜非屏蔽双绞线6类 六类网线 | 60 | 米 | 办公楼机房连接到第一会议室无线路由器，每根30米，共2根，一个备用 | 穿pvc管，防日晒雨淋
| 布线 | 按规范布线，双绞线需穿管敷设。 | 交换机到第一会议室、会议室 | 1
| 其他 |  | 网络标签、扎带，PVC管、设备调试等 | 1
二教会议室 | 交换机-千兆 | 外形尺寸（W×D×H）mm:440mm x 210mm x 44mm 固定端口:48个10/100/1000Base-T电口(包含两个uplink口，可作为上行口) 光口:2个10G Base-X SFP+ 光口 模式切换:标准交换， MAC地址表:16K， 端口交换容量:136Gbps 转发能力:101.4Mpps， 包缓存:12M， 交换模式:存储转发模式 电源:100~240V AC， 风扇:风扇散热 安装方式:带挂耳，可上机架安装 | 新华三（H3C）48口千兆电+2万兆光纤口非网管企业级网络交换机机架式 S1250FX | 1 | 台 | 二教学楼及校门旁办公室。 | 光纤从机房连接到二教交换机，交换机安装在2楼楼梯旁边的房间，通过网线链接覆盖到其他点位 | 用于更换原旧交换机。
| 光纤-千兆模块 | 中心波长：1310nm 传输最大距离：10km 接口：LC接口 传输速率：千兆光纤模块 | 新华三（H3C）SFP-GE-LX-SM1310-S SFP千兆光纤模块(1310nm,10km,LX,LC) | 2 | 个 | 机房--光纤连接--二教交换机
| 无线路由器 | 协议标准：IEEE802.11a/b/g/n/ac/ax，IEEE802.3/u/ab 标准：WiFi 6 带机量：250台 无线速率2.4GHz频段：574Mbps 无线速率5GHz频段：2402Mbps 接口：4个10M/100M/1000M自适应WAN/LAN口 应用功能：无线桥接，访客网络，信号调节，IP与MAC地址绑定，AP隔离 | TP-LINK 5G双频千兆企业路由器 3000M无线家用商用高速路由 wifi穿墙 TL-XDR3068 | 1 | 台 | 二教会议室
| 网线-6类网线 | 名称：六类数字通信电缆（非屏蔽） 产品型号：UTP Cat.6(HSYV-6 4X2X0.57) 纤芯直径：0.57mm无氧铜 纤芯数量：4对双绞线（8根） 单根导体直流电阻：7.4Ω/100m(行业标准要求：≤9.5Ω/100m) 传输速率：1000MHz 长度：305m/箱 重量：14.5KG/箱 产品标准：YD/T 1019 ANSI/TIA 568 ISO/ICE 11801 | 大唐电信六类无氧铜非屏蔽双绞线6类305米箱 六类网线 | 1 | 箱 | 交换机--网线连接--每个点位 | 二教会议室，二教1楼机房，二教2楼录播室，其他教室预留端口
| 布线 | 按规范布线，双绞线需穿管敷设。 | 交换机到第一会议室、会议室 | 1 | 项
| 其他 |  | 网络标签、扎带，PVC管、设备调试等 | 1 | 项
教务楼交换机 | 交换机-千兆 | 外形尺寸（W×D×H）mm:440mm x 210mm x 44mm 固定端口:48个10/100/1000Base-T电口(包含两个uplink口，可作为上行口) 光口:2个10G Base-X SFP+ 光口 模式切换:标准交换， MAC地址表:16K， 端口交换容量:136Gbps 转发能力:101.4Mpps， 包缓存:12M， 交换模式:存储转发模式 电源:100~240V AC， 风扇:风扇散热 安装方式:带挂耳，可上机架安装 | 新华三（H3C）48口千兆电+2万兆光纤口非网管企业级网络交换机机架式 S1250FX | 1 | 台 | 教务楼。 | 光纤从机房连接到教务楼交换机，交换机安装在3楼倒数第二个房间，通过网线链接覆盖到其他点位 | 用于更换原旧交换机。
| 光纤-千兆模块 | 中心波长：1310nm 传输最大距离：10km 接口：LC接口 传输速率：千兆光纤模块 | 新华三（H3C）SFP-GE-LX-SM1310-S SFP千兆光纤模块(1310nm,10km,LX,LC) | 2 | 个 | 机房--光纤连接--教务楼交换机
| 其他 |  | 设备调试等 | 1 | 项
注：本项目为交钥匙工程。